## būvniecības koptāme
Paredzamās līgumcenas koptāme
Objekta nosaukums: |  |  | Ādažu vidusskola
Objekta adrese: |  |  | Gaujas iela 30 , Ādaži , Ādažu novads
| Nr.p.k. | Objekta nosaukums | Objekta izmaksas (EUR)
| 1 | Remontdarbi Ādažu vidusskolā
Kopā
PVN 21%
Pavisam būvniecības izmaksas

## 123
Lokālā tāme Nr.1. Klases Nr.123. remontdarbi
Objekta nosaukums: |  | Ādažu vidusskola
Objekta adrese : |  | Gaujas iela 30 , Ādaži , Ādažu novads
[7 empty] | Tāmes izmaksas |  |  |  |  | EUR
N.p.k. | Darbu nosaukums | Mērvenība | Daudzums | Vienības izmaksas | [5 empty] | Kopā uz visu apjomu
|  |  |  | laika norma (c/h) | darba samaksas likme (Eur/h) | darba alga (Eur) | Materiāli (Eur) | Mehānismi (Eur) | Kopā (Eur) | darbietilpība (c/h) | darba alga (Eur) | Materiāli (Eur) | Mehānismi (Eur) | Summa(Eur)
Klase 123
1 | Grīdlīstu demontāža | t/m | 17.5
2 | Esošā grīdas seguma demontāža | m2 | 18
3 | Elektro instalācijas daļēja demontāža | kompl | 1
4 | Veco radiatoru un cauruļvadu demontāža | gab | 2
5 | Flīžu demontāža | m2 | 3.5
6 | Esošo durvju demontāža | gab | 1
7 | OSB montāža ( 15mm) | m2 | 18
8 | Grīdas seguma (lamināts) ieklāšana | m2 | 18
| lamināts Ozols 32 klase 8mm. | m2 | 19
| apakšklājs 3mm | m2 | 19
9 | Grīdlīstu montāža | t/m | 17.5
| grīdlīstes | t/m | 18
| stiprinājumi | kompl | 1
10 | Durvju montāža, ailes apdare | gab | 1
| durvis ar kleidām | gab | 1
| ailes apdares materiāls | kompl | 1
| slieksnis (Al leņķis) pie durvīm | gab | 1
11 | Sienu špaktelēšana, slīpēšana , gruntēšana | m2 | 47
| grunts | l | 7.5
| špaktelis | kg | 47
| smilšpapīrs | m2 | 0.5
12 | Sienu krāsošana | m2 | 47
| tonēta emulsijas krāsa | l | 12.5
13 | Iekārto griestu montāža | m2 | 18
| iekārto griestu konstrukcijas | m2 | 19
| ventilācijas restes | gab | 2
14 | LED gaismas kērmeņu uzstādīšana iekārtajos griestos | gab | 6
| LED gaismas ķermrņi 4x18 | gab | 6
15 | Slēdžu nomaiņa pie ieejas durvīm | gab | 3
| slēdži | gab | 3
16 | Tāfeles apgaismojuma uzstādīšana,kontakta ierīkošana | gab | 1
| tāfeles apgaismojums | gab | 1
17 | Elektroinstalācijas darbi(4 kontaktu, interneta vada instalācija un pieslēguma vietas izveide, štrabu izveide, vadu montāža dzelzbetona sienā, dumu detektoru montāža) | kompl | 1
| elektroinstalācijas materiāli | kompl | 1
| dūmu detektori | gab | 1
18 | Radiatoru montāža | gab | 2
| radiatori ar kompl. detaļām | kompl | 2
19 | Flīzēšanas darbi | m2 | 3.5
| flīzes | m2 | 3.7
| flīžu līme | kg | 15
| šuvotājs | kg | 1.5
20 | Izlietnes ar skapīti uzstādīšana | gab | 1
Tiešās izmaksas kopā, tajā skaitā sociālais nodoklis 24,09%

## 124
Lokālā tāme Nr.2. Klases Nr.124. remontdarbi
Objekta nosaukums: |  | Ādažu vidusskola
Objekta adrese : |  | Gaujas iela 30 , Ādaži , Ādažu novads
[7 empty] | Tāmes izmaksas |  |  |  |  | EUR
N.p.k. | Darbu nosaukums | Mērvenība | Daudzums | Vienības izmaksas | [5 empty] | Kopā uz visu apjomu
|  |  |  | laika norma (c/h) | darba samaksas likme (Eur/h) | darba alga (Eur) | Materiāli (Eur) | Mehānismi (Eur) | Kopā (Eur) | darbietilpība (c/h) | darba alga (Eur) | Materiāli (Eur) | Mehānismi (Eur) | Summa(Eur)
Klase 124
1 | Grīdlīstu demontāža | t/m | 31.3
2 | Esošā grīdas seguma demontāža | m2 | 60.6
3 | Elektro instalācijas daļēja demontāža | kompl | 1
4 | Veco radiatoru un cauruļvadu demontāža | gab | 4
5 | Esošo durvju demontāža | gab | 1
6 | Flīžu demontāža | m2 | 3.5
7 | OSB saplākšņa montāža | m2 | 60.6
8 | Grīdas seguma (lamināts) ieklāšana | m2 | 60.4
| lamināts Ozols 32 klase 8mm. | m2 | 61.5
| apakšklājs 3mm | m2 | 61.5
9 | Grīdlīstu montāža | t/m | 31.3
| grīdlīstes | t/m | 32.5
| stiprinājumi | kompl | 1
10 | Durvju montāža un ailes apdare | gab | 1
| durvis ar kleidām | gab | 1
| ailes apdares materiāls | kompl | 1
| slieksnis (Al leņķis) pie durvīm | gab | 1
11 | Sienu špaktelēšana, slīpēšana , gruntēšana | m2 | 76.2
| grunts | l | 15
| špaktelis | kg | 76
| smilšpapīrs | m2 | 1.5
12 | Sienu krāsošana | m2 | 76.2
| tonēta emulsijas krāsa | l | 21
13 | Iekārto griestu montāža | m2 | 60.6
| iekārto griestu konstrukcijas | m2 | 62
| ventilācijas restes | gab | 4
14 | LED gaismas ķermeņu uzstādīšana iekārtajos griestos | gab | 12
| LED gaismas ķermeņi 4x18 | gab | 12
15 | Slēdžu nomaiņa pie ieejas durvīm | gab | 3
| slēdži | gab | 3
16 | Tāfeles apgaismojuma uzstādīšana,kontakta ierīkošana | gab | 1
| tāfeles apgaismojums | gab | 1
17 | Elektroinstalācijas darbi(4 kontaktu, interneta vada instalācija un pieslēguma vietas izveide, štrabu izveide, vadu montāža dzelzbetona sienā, dumu detektoru montāža) | kompl | 1
| elektroinstalācijas materiāli | kompl | 1
| dūmu detektori | gab | 3
18 | Radiatoru montāža | gab | 6
| radiatori ar kompl. detaļām | kompl | 6
19 | Flīzēšanas darbi | m2 | 3.5
| flīzes | m2 | 3.7
| flīžu līme | kg | 15
| šuvotājs | kg | 1.5
20 | Izlietnes ar skapīti uzstādīšana | gab | 1
Tiešās izmaksas kopā, tajā skaitā sociālais nodoklis 24,09%

## 125
Lokālā tāme Nr.3. Klases Nr.125. remontdarbi
Objekta nosaukums: |  | Ādažu vidusskola
Objekta adrese : |  | Gaujas iela 30 , Ādaži , Ādažu novads
[7 empty] | Tāmes izmaksas |  |  |  |  | EUR
N.p.k. | Darbu nosaukums | Mērvenība | Daudzums | Vienības izmaksas | [5 empty] | Kopā uz visu apjomu
|  |  |  | laika norma (c/h) | darba samaksas likme (Eur/h) | darba alga (Eur) | Materiāli (Eur) | Mehānismi (Eur) | Kopā (Eur) | darbietilpība (c/h) | darba alga (Eur) | Materiāli (Eur) | Mehānismi (Eur) | Summa(Eur)
Klase 125
1 | Grīdlīstu demontāža | t/m | 25
2 | Esošā grīdas seguma demontāža | m2 | 39.1
3 | Elektro instalācijas daļēja demontāža | kompl | 1
4 | Veco radiatoru un cauruļvadu demontāža | gab | 3
5 | Esošo durvju demontāža | gab | 1
6 | Flīžu demontāža | m2 | 3.5
7 | OSB saplākšņa montāža | m2 | 39
8 | Grīdas seguma (lamināts) ieklāšana | m2 | 39.1
| lamināts Ozols 32 klase 8mm. | m2 | 40.5
| apakšklājs 3mm | m2 | 40.5
9 | Grīdlīstu montāža | t/m | 25
| grīdlīstes | t/m | 26
| stiprinājumi | kompl | 1
10 | Durvju montāža un ailes apdare | gab | 1
| durvis ar kleidām | gab | 1
| ailes apdares materiāls | kompl | 1
| slieksnis (Al leņķis) pie durvīm | gab | 1
11 | Sienu špaktelēšana, slīpēšana , gruntēšana | m2 | 65.8
| grunts | l | 10
| špaktelis | kg | 65
| smilšpapīrs | m2 | 1
12 | Sienu krāsošana | m2 | 65.8
| tonēta emulsijas krāsa | l | 17.2
13 | Iekārto griestu montāža | m2 | 39
| iekārto griestu konstrukcijas | m2 | 40.5
| ventilācijas restes | gab | 4
14 | LED gaismas ķermeņu uzstādīšana iekārtajos griestos | gab | 8
| LED gaismas ķermeņi 4x18 | gab | 8
15 | Slēdžu nomaiņa pie ieejas durvīm | gab | 3
| slēdži | gab | 3
16 | Tāfeles apgaismojuma uzstādīšana,kontakta ierīkošana | gab | 1
| tāfeles apgaismojums | gab | 1
17 | Elektroinstalācijas darbi(4 kontaktu, interneta vada instalācija un pieslēguma vietas izveide, štrabu izveide, vadu montāža dzelzbetona sienā, dumu detektoru montāža) | kompl | 1
| elektroinstalācijas materiāli | kompl | 1
| dūmu detektori | gab | 2
18 | Radiatoru montāža | gab | 3
| radiatori ar kompl. detaļām | kompl | 3
19 | Flīzēšanas darbi | m2 | 3.5
| flīzes | m2 | 3.7
| flīžu līme | kg | 15
| šuvotājs | kg | 1.5
20 | Izlietnes ar skapīti uzstādīšana | gab | 1
Tiešās izmaksas kopā, tajā skaitā sociālais nodoklis 24,09%

## 127
Lokālā tāme Nr.4. Klases Nr.127. remontdarbi
Objekta nosaukums: |  | Ādažu vidusskola
Objekta adrese : |  | Gaujas iela 30 , Ādaži , Ādažu novads
[7 empty] | Tāmes izmaksas |  |  |  |  | EUR
N.p.k. | Darbu nosaukums | Mērvenība | Daudzums | Vienības izmaksas | [5 empty] | Kopā uz visu apjomu
|  |  |  | laika norma (c/h) | darba samaksas likme (Eur/h) | darba alga (Eur) | Materiāli (Eur) | Mehānismi (Eur) | Kopā (Eur) | darbietilpība (c/h) | darba alga (Eur) | Materiāli (Eur) | Mehānismi (Eur) | Summa(Eur)
Klase 127
1 | Grīdlīstu demontāža | t/m | 31.1 | 0.1 | 5.71 | 0.57 |  | 0.05 | 0.62 | 3.11 | 17.727 |  | 1.555 | 19.282
2 | Esošā grīdas seguma demontāža | m2 | 59.6 | 0.17513 | 5.71 | 1 |  | 0.05 | 1.05 | 10.4378 | 59.6 |  | 2.98 | 62.58
3 | Elektro instalācijas daļēja demontāža | kompl | 1 | 5 | 5.71 | 28.57 |  |  | 28.57 | 5 | 28.57 |  | 0 | 28.57
4 | Veco radiatoru un cauruļvadu demontāža | gab | 4 | 3.92 | 5.71 | 22.4 |  | 1.5 | 23.9 | 15.68 | 89.6 |  | 6 | 95.6
5 | Esošo durvju demontāža | gab | 1 | 2.5 | 5.71 | 14.28 |  |  | 14.28 | 2.5 | 14.28 |  | 0 | 14.28
6 | Flīžu demontāža | m2 | 3.5 | 0.35 | 5.71 | 2 |  | 0.1 | 2.1 | 1.225 | 7 |  | 0.35 | 7.35
7 | OSB saplākšņa montāža | m2 | 59.6 | 0.29 | 5.71 | 2.8 | 3.94 | 0.15 | 6.89 | 17.284 | 166.88 | 234.824 | 8.94 | 410.644
8 | Grīdas seguma (lamināts) ieklāšana | m2 | 59.6 | 0.5 | 5.71 | 4 |  | 0.15 | 4.15 | 29.8 | 238.4 | 0 | 8.94 | 247.34
| lamināts Ozols 32 klase 8mm. | m2 | 61 |  |  |  | 7.9 |  | 7.9 |  |  | 481.9 |  | 481.9
| apakšklājs 3mm | m2 | 61 |  |  |  | 0.55 |  | 0.55 |  |  | 33.55 |  | 33.55
9 | Grīdlīstu montāža | t/m | 31.1 | 0.29 | 5.71 | 2.2 |  | 0.1 | 2.3 | 9.019 | 68.42 |  | 3.11 | 71.53
| grīdlīstes | t/m | 32 |  |  |  | 2.25 |  | 2.25 |  |  | 72 |  | 72
| stiprinājumi | kompl | 1 |  |  |  | 22.4 |  | 22.4 |  |  | 22.4 |  | 22.4
10 | Durvju montāža un ailes apdare | gab | 1 | 9.98 | 5.71 | 57 |  | 5 | 62 | 9.98 | 57 |  | 5 | 62
| durvis ar kleidām | gab | 1 |  |  |  | 220 |  | 220 |  |  | 220 |  | 220
| ailes apdares materiāls | kompl | 1 |  |  |  | 35 |  | 35 |  |  | 35 |  | 35
| slieksnis (Al leņķis) pie durvīm | gab | 1 |  |  |  | 1.25 |  | 1.25 |  |  | 1.25 |  | 1.25
11 | Sienu špaktelēšana, slīpēšana , gruntēšana | m2 | 72.4 | 0.96 | 5.71 | 5.5 |  | 0.1 | 5.6 | 69.504 | 398.2 |  | 7.24 | 405.44
| grunts | l | 15 |  |  |  | 1.46 |  | 1.46 |  |  | 21.9 |  | 21.9
| špaktelis | kg | 72 |  |  |  | 0.8 |  | 0.8 |  |  | 57.6 |  | 57.6
| smilšpapīrs | m2 | 1.2 |  |  |  | 6.33 |  | 6.33 |  |  | 7.596 |  | 7.596
12 | Sienu krāsošana | m2 | 72.4 | 0.38 | 5.71 | 2.2 |  | 0.1 | 2.3 | 27.512 | 159.28 |  | 7.24 | 166.52
| tonēta emulsijas krāsa | l | 20 |  |  |  | 5.72 |  | 5.72 |  |  | 114.4 |  | 114.4
13 | Iekārto griestu montāža | m2 | 59.6 | 0.63 | 5.71 | 4.5 |  | 0.25 | 4.75 | 37.548 | 268.2 |  | 7.24 | 275.44
| iekārto griestu konstrukcijas | m2 | 61 |  |  |  | 7.85 |  | 7.85 |  |  | 478.85 |  | 478.85
| ventilācijas restes | gab | 4 |  |  |  | 5.28 |  | 5.28 |  |  | 21.12 |  | 21.12
14 | LED gaismas ķermeņu uzstādīšana iekārtajos griestos | gab | 12 | 1.87 | 5.71 | 10.7 |  | 0.4 | 11.1 | 22.44 | 128.4 |  | 4.8 | 133.2
| LED gaismas ķermeņi 4x18 | gab | 12 |  |  |  | 36 |  | 36 |  |  | 432 |  | 432
15 | Slēdžu nomaiņa pie ieejas durvīm | gab | 3 | 0.7 | 5.71 | 4 |  | 0.15 | 4.15 | 2.1 | 12 |  | 0.45 | 12.45
| slēdži | gab | 3 |  |  |  | 4.86 |  | 4.86 |  |  | 14.58 |  | 14.58
16 | Tāfeles apgaismojuma uzstādīšana,kontakta ierīkošana | gab | 1 | 4.82 | 5.71 | 27.5 |  | 1.5 | 29 | 4.82 | 27.5 |  | 1.5 | 29
| tāfeles apgaismojums | gab | 1 |  |  |  | 31.5 |  | 31.5 |  |  | 31.5 |  | 31.5
17 | Elektroinstalācijas darbi(4 kontaktu, interneta vada instalācija un pieslēguma vietas izveide, štrabu izveide, vadu montāža dzelzbetona sienā, dumu detektoru montāža) | kompl | 1 | 9.63 | 5.71 | 95 |  | 3 | 98 | 9.63 | 95 |  | 3 | 98
| elektroinstalācijas materiāli | kompl | 1 |  |  |  | 61.5 |  | 61.5 |  |  | 61.5 |  | 61.5
| dūmu detektori | gab | 3 |  |  |  | 24.3 |  | 24.3 |  |  | 72.9 |  | 72.9
18 | Radiatoru montāža | gab | 4 | 5 | 5.71 | 35 |  | 3 | 38 | 20 | 140 |  | 12 | 152
| radiatori ar kompl. detaļām | kompl | 4 |  |  |  | 148.36 |  | 148.36 |  |  | 593.44 |  | 593.44
19 | Flīzēšanas darbi | m2 | 3.5 | 1.97 | 5.71 | 13 |  | 0.5 | 13.5 | 6.895 | 45.5 |  | 1.75 | 47.25
| flīzes | m2 | 3.7 |  |  |  | 9.5 |  | 9.5 |  |  | 35.15 |  | 35.15
| flīžu līme | kg | 15 |  |  |  | 0.38 |  | 0.38 |  |  | 5.7 |  | 5.7
| šuvotājs | kg | 1.5 |  |  |  | 2.24 |  | 2.24 |  |  | 3.36 |  | 3.36
20 | Izlietnes ar skapīti uzstādīšana | gab | 1 | 3.85 | 5.71 | 22 | 77.86 | 5 | 104.86 | 3.85 | 22 | 77.86 | 5 | 104.86
Tiešās izmaksas kopā, tajā skaitā sociālais nodoklis 24,09%

## 223
Lokālā tāme Nr.5. Klases Nr.223. remontdarbi
Objekta nosaukums: |  | Ādažu vidusskola
Objekta adrese : |  | Gaujas iela 30 , Ādaži , Ādažu novads
[7 empty] | Tāmes izmaksas |  |  |  |  | EUR
N.p.k. | Darbu nosaukums | Mērvenība | Daudzums | Vienības izmaksas | [5 empty] | Kopā uz visu apjomu
|  |  |  | laika norma (c/h) | darba samaksas likme (Eur/h) | darba alga (Eur) | Materiāli (Eur) | Mehānismi (Eur) | Kopā (Eur) | darbietilpība (c/h) | darba alga (Eur) | Materiāli (Eur) | Mehānismi (Eur) | Summa(Eur)
Klase 223
1 | Grīdlīstu demontāža | t/m | 34.8
2 | Esošā grīdas seguma demontāža | m2 | 71.5
3 | Elektro instalācijas daļēja demontāža | kompl | 1
4 | Veco radiatoru un cauruļvadu demontāža | gab | 5
5 | Esošo durvju demontāža | gab | 1
6 | Flīžu demontāža | m2 | 3.5
7 | OSB saplākšņa montāža | m2 | 71.5
8 | Grīdas seguma (lamināts) ieklāšana | m2 | 71.5
| lamināts Ozols 32 klase 8mm. | m2 | 72.5
| apakšklājs 3mm | m2 | 72.5
9 | Grīdlīstu montāža | t/m | 34.8
| grīdlīstes | t/m | 36
| stiprinājumi | kompl | 1
10 | Durvju montāža un ailes apdare | gab | 1
| durvis ar kleidām | gab | 1
| ailes apdares materiāls | kompl | 1
| slieksnis (Al leņķis) pie durvīm | gab | 1
11 | Sienu špaktelēšana, slīpēšana , gruntēšana | m2 | 82.7
| grunts | l | 16
| špaktelis | kg | 82
| smilšpapīrs | m2 | 1.5
12 | Sienu krāsošana | m2 | 82.7
| tonēta emulsijas krāsa | l | 22
13 | Iekārto griestu montāža | m2 | 71.5
| iekārto griestu konstrukcijas | m2 | 73
| ventilācijas restes | gab | 5
14 | LED gaismas ķermeņu uzstādīšana iekārtajos griestos | gab | 14
| LED gaismas ķermeņi 4x18 | gab | 14
15 | Slēdžu nomaiņa pie ieejas durvīm | gab | 3
| slēdži | gab | 3
16 | Tāfeles apgaismojuma uzstādīšana,kontakta ierīkošana | gab | 1
| tāfeles apgaismojums | gab | 1
17 | Elektroinstalācijas darbi(4 kontaktu, interneta vada instalācija un pieslēguma vietas izveide, štrabu izveide, vadu montāža dzelzbetona sienā, dumu detektoru montāža) | kompl | 1
| elektroinstalācijas materiāli | kompl | 1
| dūmu detektori | gab | 3
18 | Radiatoru montāža | gab | 5
| radiatori ar kompl. detaļām | kompl | 5
19 | Flīzēšanas darbi | m2 | 3.5
| flīzes | m2 | 3.7
| flīžu līme | kg | 15
| šuvotājs | kg | 1.5
20 | Izlietnes ar skapīti uzstādīšana | gab | 1
Tiešās izmaksas kopā, tajā skaitā sociālais nodoklis 24,09%

## 224
Lokālā tāme Nr.6. Klases Nr.224. remontdarbi
Objekta nosaukums: |  | Ādažu vidusskola
Objekta adrese : |  | Gaujas iela 30 , Ādaži , Ādažu novads
[7 empty] | Tāmes izmaksas |  |  |  |  | EUR
N.p.k. | Darbu nosaukums | Mērvenība | Daudzums | Vienības izmaksas | [5 empty] | Kopā uz visu apjomu
|  |  |  | laika norma (c/h) | darba samaksas likme (Eur/h) | darba alga (Eur) | Materiāli (Eur) | Mehānismi (Eur) | Kopā (Eur) | darbietilpība (c/h) | darba alga (Eur) | Materiāli (Eur) | Mehānismi (Eur) | Summa(Eur)
Klase 224
1 | Grīdlīstu demontāža | t/m | 31.1
2 | Esošā grīdas seguma demontāža | m2 | 59.8
3 | Elektro instalācijas daļēja demontāža | kompl | 1
4 | Veco radiatoru un cauruļvadu demontāža | gab | 4
5 | Esošo durvju demontāža | gab | 1
6 | Flīžu demontāža | m2 | 3.5
7 | OSB saplākšņa montāža | m2 | 59.6
8 | Grīdas seguma (lamināts) ieklāšana | m2 | 59.8
| lamināts Ozols 32 klase 8mm. | m2 | 61
| apakšklājs 3mm | m2 | 61
9 | Grīdlīstu montāža | t/m | 31.1
| grīdlīstes | t/m | 32
| stiprinājumi | kompl | 1
10 | Durvju montāža un ailes apdare | gab | 1
| durvis ar kleidām | gab | 1
| ailes apdares materiāls | kompl | 1
| slieksnis (Al leņķis) pie durvīm | gab | 1
11 | Sienu špaktelēšana, slīpēšana , gruntēšana | m2 | 73
| grunts | l | 12
| špaktelis | kg | 72
| smilšpapīrs | m2 | 1.2
12 | Sienu krāsošana | m2 | 73
| tonēta emulsijas krāsa | l | 20
13 | Iekārto griestu montāža | m2 | 59.8
| iekārto griestu konstrukcijas | m2 | 61
| ventilācijas restes | gab | 4
14 | LED gaismas ķermeņu uzstādīšana iekārtajos griestos | gab | 12
| LED gaismas ķermeņi 4x18 | gab | 12
15 | Slēdžu nomaiņa pie ieejas durvīm | gab | 3
| slēdži | gab | 3
16 | Tāfeles apgaismojuma uzstādīšana,kontakta ierīkošana | gab | 1
| tāfeles apgaismojums | gab | 1
17 | Elektroinstalācijas darbi(4 kontaktu, interneta vada instalācija un pieslēguma vietas izveide, štrabu izveide, vadu montāža dzelzbetona sienā, dumu detektoru montāža) | kompl | 1
| elektroinstalācijas materiāli | kompl | 1
| dūmu detektori | gab | 3
18 | Radiatoru montāža | gab | 4
| radiatori ar kompl. detaļām | kompl | 4
19 | Flīzēšanas darbi | m2 | 3.5
| flīzes | m2 | 3.7
| flīžu līme | kg | 15
| šuvotājs | kg | 1.5
20 | Izlietnes ar skapīti uzstādīšana | gab | 1
Tiešās izmaksas kopā, tajā skaitā sociālais nodoklis 24,09%

## 225
Lokālā tāme Nr.7. Klases Nr.225. remontdarbi
Objekta nosaukums: |  | Ādažu vidusskola
Objekta adrese : |  | Gaujas iela 30 , Ādaži , Ādažu novads
[7 empty] | Tāmes izmaksas |  |  |  |  | EUR
N.p.k. | Darbu nosaukums | Mērvenība | Daudzums | Vienības izmaksas | [5 empty] | Kopā uz visu apjomu
|  |  |  | laika norma (c/h) | darba samaksas likme (Eur/h) | darba alga (Eur) | Materiāli (Eur) | Mehānismi (Eur) | Kopā (Eur) | darbietilpība (c/h) | darba alga (Eur) | Materiāli (Eur) | Mehānismi (Eur) | Summa(Eur)
Klase 225
1 | Grīdlīstu demontāža | t/m | 30.2
2 | Esošā grīdas seguma demontāža | m2 | 58.8
3 | Elektro instalācijas daļēja demontāža | kompl | 1
4 | Veco radiatoru un cauruļvadu demontāža | gab | 4
5 | Esošo durvju demontāža | gab | 1
6 | Flīžu demontāža | m2 | 3.5
7 | OSB saplākšņa montāža | m2 | 58.8
8 | Grīdas seguma (lamināts) ieklāšana | m2 | 59.8
| lamināts Ozols 32 klase 8mm. | m2 | 60.5
| apakšklājs 3mm | m2 | 60.5
9 | Grīdlīstu montāža | t/m | 30.2
| grīdlīstes | t/m | 31
| stiprinājumi | kompl | 1
10 | Durvju montāža un ailes apdare | gab | 1
| durvis ar kleidām | gab | 1
| ailes apdares materiāls | kompl | 1
| slieksnis (Al leņķis) pie durvīm | gab | 1
11 | Sienu špaktelēšana, slīpēšana , gruntēšana | m2 | 71.2
| grunts | l | 12
| špaktelis | kg | 72
| smilšpapīrs | m2 | 1.2
12 | Sienu krāsošana | m2 | 71.2
| tonēta emulsijas krāsa | l | 20
13 | Iekārto griestu montāža | m2 | 58.8
| iekārto griestu konstrukcijas | m2 | 60
| ventilācijas restes | gab | 4
14 | LED gaismas ķermeņu uzstādīšana iekārtajos griestos | gab | 12
| LED gaismas ķermeņi 4x18 | gab | 12
15 | Slēdžu nomaiņa pie ieejas durvīm | gab | 3
| slēdži | gab | 3
16 | Tāfeles apgaismojuma uzstādīšana,kontakta ierīkošana | gab | 1
| tāfeles apgaismojums | gab | 1
17 | Elektroinstalācijas darbi(4 kontaktu, interneta vada instalācija un pieslēguma vietas izveide, štrabu izveide, vadu montāža dzelzbetona sienā, dumu detektoru montāža) | kompl | 1
| elektroinstalācijas materiāli | kompl | 1
| dūmu detektori | gab | 3
18 | Radiatoru montāža | gab | 4
| radiatori ar kompl. detaļām | kompl | 4
19 | Flīzēšanas darbi | m2 | 3.5
| flīzes | m2 | 3.7
| flīžu līme | kg | 15
| šuvotājs | kg | 1.5
20 | Izlietnes ar skapīti uzstādīšana | gab | 1
Tiešās izmaksas kopā, tajā skaitā sociālais nodoklis 24,09%

## Kopsavilkuma aprēķini
Kopsavilkuma aprēķins
| Objekta nosaukums: | Ādažu vidusskola
| Objekta adrese: | Gaujas iela 30 , Ādaži , Ādažu novads
|  | Par kopējo summu: |  |  | EUR
|  | Kopējā darbietilpība: |  |  | c/h
Tāmes Nr. | Darba veids vai konstruktīvā elementa nosaukums | Tāmes izmaksas (EUR) | Tai skaitā
|  |  | darba alga (EUR) | materiāli (EUR) | mehānismi (EUR) | Darbietilpība (c/h)
1 | Telpas Nr. 123. remontdarbi
2 | Telpas Nr. 124. remontdarbi
3 | Telpas Nr. 125. remontdarbi
4 | Telpas Nr. 127. remontdarbi
5 | Telpas Nr. 223. remontdarbi
6 | Telpas Nr. 224. remontdarbi
7 | Telpas Nr. 225. remontdarbi
8 | Betona kāpņu elementu nomaiņa
9 | Dažādi darbi
10 | Parketa slīpēšana
11 | Divu invalīdu uzbrauktuvju izbūve(cinkota tērauda)
Kopā
Virsizdevumi( %)
Peļņa( %)
Pavisam kopā

## 10
Lokālā tāme Nr.10.Parketa slīpēšana
Objekta nosaukums: |  | Ādažu vidusskola
Objekta adrese : |  | Gaujas iela 30 , Ādaži , Ādažu novads
[7 empty] | Tāmes izmaksas |  |  |  |  | EUR
N.p.k. | Darbu nosaukums | Mērvenība | Daudzums | Vienības izmaksas | [5 empty] | Kopā uz visu apjomu
|  |  |  | laika norma (c/h) | darba samaksas likme (Eur/h) | darba alga (Eur) | Materiāli (Eur) | Mehānismi (Eur) | Kopā (Eur) | darbietilpība (c/h) | darba alga (Eur) | Materiāli (Eur) | Mehānismi (Eur) | Summa(Eur)
Parketa slīpēšana
1 | Esošā parketa slīpēšana | m2 | 400
| abrazīvās lentas diski | m2 | 400
| bojātā parketa nomaiņa | m2 | 4
| špaktele | kg | 18
| slīpmašīnu noma | d | 5
2 | Noslīpētā parketa lakošana | m2 | 400
| Nodilumizturīga laka, spīdīga (RILAK) | l | 110
Tiešās izmaksas kopā, tajā skaitā sociālais nodoklis 24,09%

## 11
Lokālā tāme Nr.9. Divu invalīdu uzbrauktuvju izbūve (cinkota tērauda)
Objekta nosaukums: |  | Ādažu vidusskola
Objekta adrese : |  | Gaujas iela 30 , Ādaži , Ādažu novads
[7 empty] | Tāmes izmaksas |  |  |  |  | EUR
N.p.k. | Darbu nosaukums | Mērvenība | Daudzums | Vienības izmaksas | [5 empty] | Kopā uz visu apjomu
|  |  |  | laika norma (c/h) | darba samaksas likme (Eur/h) | darba alga (Eur) | Materiāli (Eur) | Mehānismi (Eur) | Kopā (Eur) | darbietilpība (c/h) | darba alga (Eur) | Materiāli (Eur) | Mehānismi (Eur) | Summa(Eur)
Divu invalīdu uzbrauktuvju izbūve(cinkota tērauda)
1 | Tērauda konstrukciju izgatavošana un montāža | m2 | 40
Tiešās izmaksas kopā, tajā skaitā sociālais nodoklis 24,09%

## 08
Lokālā tāme Nr.8. Betona kāpņu elementu nomaiņa
Objekta nosaukums: |  | Ādažu vidusskola
Objekta adrese : |  | Gaujas iela 30 , Ādaži , Ādažu novads
[7 empty] | Tāmes izmaksas |  |  |  |  | EUR
N.p.k. | Darbu nosaukums | Mērvenība | Daudzums | Vienības izmaksas | [5 empty] | Kopā uz visu apjomu
|  |  |  | laika norma (c/h) | darba samaksas likme (Eur/h) | darba alga (Eur) | Materiāli (Eur) | Mehānismi (Eur) | Kopā (Eur) | darbietilpība (c/h) | darba alga (Eur) | Materiāli (Eur) | Mehānismi (Eur) | Summa(Eur)
Betona kāpņu elementu nomaiņa
1 | Uzmērīšana dabā | kompl | 1
2 | Skiču sagatavošana | kompl | 1
3 | Taisno pakāienu izgatavošana | m | 37.2
4 | Hidrofobizācija | m | 37.2
5 | Veco pakāpienu demontāža un uzstādīšana | m | 37.2
6 | Pakāpienu uzstādīšana uz sagatavotas virsmas | m | 37.2
7 | Špaktelēšana | m | 37.2
8 | Esošo betona nosegplātņu demontāža | m | 44
9 | Dolomīta mūra remontdarbi | m | 1
10 | Jaunu betona nosegplātņu montāža | m | 44
12 | Transpota pakalpojumi uzstādīšanas procesā | st | 5
13 | Iekraušana | kompl | 1
Tiešās izmaksas kopā, tajā skaitā sociālais nodoklis 24,09%

## 09
Lokālā tāme Nr.11. Dažādi remontdarbi
Objekta nosaukums: |  | Ādažu sporta centrs
Objekta adrese : |  | Gaujas iela 30 , Ādaži , Ādažu novads
[7 empty] | Tāmes izmaksas |  |  |  |  | EUR
N.p.k. | Darbu nosaukums | Mērvenība | Daudzums | Vienības izmaksas | [5 empty] | Kopā uz visu apjomu
|  |  |  | laika norma (c/h) | darba samaksas likme (Eur/h) | darba alga (Eur) | Materiāli (Eur) | Mehānismi (Eur) | Kopā (Eur) | darbietilpība (c/h) | darba alga (Eur) | Materiāli (Eur) | Mehānismi (Eur) | Summa(Eur)
Dažādi darbi
1 | Ārējo tērauda balkona konstrukcjias attīrīšana no krāsas un rūsas | m2 | 41.4
2 | Konstrukciju gruntēšana | m2 | 46.69
| HAMMERITE No.1 Rustbeater metāla gruntskrāsa | l | 9.5
3 | Konstrukciju krāsošana | m2 | 46.69
| HAMMERITE Smooth Finish krāsa metālam balta | l | 14
4 | Pārsedzes zonas (1. balkona zonā) sagatavošana, krāsošana lielajā zālē | m2 | 5.4
5 | Deformācijas šuves izgriešana | t/m | 3
6 | Saplaisājušās sienas zonas nolīmēšana ar stiklaudumu ( joslas platums ̴50 cm) | m2 | 1.5
| stiklaudums Flugger Glassfelt 43101 vai analogs | m2 | 1.5
| līme Flugger 377 Adhesive Roll- on vai analogs | l | 0.3
7 | Sienas lokāla špaktelēšana , slīpēšana, gruntēšana | m2 | 3
| grunts Flugger Special Primer balta vai analogs | l | 0.6
| špaktele Flugger Sandplast S vai analogs | l | 3
8 | Sienas krāsošana(2x) | m2 | 18
| krāsa (tonēta)Futex 7S vai analogs | l | 4.5
9 | Deformācijas šuvju aizpildīšana ar hermētiķi/līmi un T profila montāža | t/m | 3
| PVS T pofils ( 30mm) | t/m | 3
| poliuratāna hermētiķis DB Polyflex 50FC 300ml vai analogs | iepak | 1
Tiešās izmaksas kopā, tajā skaitā sociālais nodoklis 24,09%